## Sheet1
	15	14	13	12	11	10	9	8	7	6	5	4	3	2	1	0
Load Store	1	X	M	M	M	R	R	R	D	D	D	D	D	D	D	D
Binary Operations	0	1	X	X	X	Rd	Rd	Rd	S	S	S	S	X	Rs	Rs	Rs
Shift Instruction	0	0	1	0	0	R	R	R	S	S	S	S	1	X	E	E
Bit Manipulation	0	0	1	X	X	R	R	R	S	S	S	S	N	N	N	N
Constant Add/Sub	0	1	0	0	X	R	R	R	S	S	S	S	N	N	N	N
I/O	0	0	0	1	X	R	R	R	N	N	N	N	N	N	N	N
MVI	0	0	0	0	1	R	R	R	N	N	N	N	N	N	N	N
LPSW	0	0	1	0	0	0	0	0	0	0	0	1	L	L
RET	0	0	1	0	0	0	0	0	0	0	0	1	1
H	0	0	1	0	0	0	0	0	0	0	0
PUSH/POP	0	0	1	0	0	R	R	R	0	0	0	0	0	0	F	F